## Esercizio
Un sistema passa dallo stato 1 allo stato 2 lungo la trasformazione 1-A-2, assorbe Q = 209 kJ e compie un lavoro L = 83,6 kJ.
Se invece segue la trasformazione 1-B-2, è Q = 150,48 kJ.
a) Quanto vale la variazione di energia interna in entrambe le trasformazioni?
b) Quanto vale L lungo la trasformazione 1-B-2?
c) Se L = -54.34 kJ ritornando da 2 a 1 lungo la linea curva in figura, quanto vale Q per questa trasformazione?
Nei calcoli si ricordi che, p oiché gli stati iniziale e finale 1 e 2 sono sempre gli stessi, c'è la stessa variazione di energia interna nelle tre trasformazioni in esame
a)
Applico il Primo Principio della Termodinamica al sistema chiuso che si evolve da 1 a 2. Il sistema è stazionario quindi la variazione di energia coincide con la variazione di energia interna, essendo nulle le variazioni sia di energia cinetica che di energia potenziale.
DU =Q-L
|  | kJ | kJ | kJ
Trasformazione 1-A-2 | DU =Q-L | Q | L | DU
|  | 209 | 83.6 | 125.4
Trasformazione 1-B-2 | L= Q+DU | Q | DU | L
|  | 150.48 | 125.4 | 25.08
Trasformazione 1-2 |  | L | DU | Q
| DU =Q-L | 54.34 | 125.4 | 179.74