## Esercizio 1
DATI
m | 2 | kg
Q | -25 | kJ
Dh | 700 | m
Du | -15 | kJ/kg
g | 9.81 | m2/s
Calcolare il lavoro L scambiato dal sistema
Svolgimento
Trattandosi di sistema chiuso non stazionario, l'equazione del Primo Principio della Termodinamica si scrive nel seguente modo:
Q-L = | DU+DEp |  | DEc = 0 | (dato del problema)
Q-L = | mDu+DEp
Ricavo L
L = | Q - DU - DEp = | -8.734 |  | dove | DEp = mgDz/1000 | 13.734 | kJ
Lavoro di compressione essendo L< 0

## Esercizio 2
Dati
[10 empty] | Qa-b | 600 | J
[10 empty] | Qb-c | -750 | J
[10 empty] | Qc-a | 250 | J
[10 empty] | Va =Vb | 0.001 | m3
[10 empty] | Vc | 0.003 | m3
[10 empty] | pb =pc | 100000 | Pa
[10 empty] | pa | 200000 | Pa
Calcolare
[10 empty] | L | per ogni trasformazione
[10 empty] | DU | per ogni trasformazione
[10 empty] | L | del ciclo
[10 empty] | DU | del ciclo
Svolgimento
Trasformazione c-a
Il lavoro è uguale all'area del trapezio acde
Lab = 1/2*(pa+pb)*(Va-Vb)= |  | 300 | J
Pertanto la variazione di energia interna sarà, applicando il Primo Principio della Termodinamica:
DUa-b = Qa-b -La-b = |  | 300 | J
Trasformazione b-c
La trasformazione è isobara, quindi la pressione si mantiene costante al valore di pb
Il lavoro è uguale all'area del rettangolo bcde
Lb-c | pb*(Vc-Vb)= | -200 | J
Pertanto la variazione di energia interna sarà, applicando il Primo Principio della Termodinamica:
DUb-c = Qb-c -Lb-c = |  | -550 | J
Trasformazione c-a
La trasformazione è isocora, quindi il volume si mantiene costante al valore di Vc e L = 0.
Pertanto la variazione di energia interna sarà uguale al calore scambiato. Applicando il Primo Principio della Termodinamica si ha:
DUc-a = Qc-a = | 250 | J
Lciclo | 100
Qciclo | 100
DUciclo = | 0
Quadro riasuntivo |  |  | QAB
Va | Vb | Qab | Lab | DUab | Qbc | Lbc | DUbc | Qca | Lca | DUca | L ciclo | Q ciclo | DUciclo
0.001 | 0.003 | 600 | 300 | 300 | -750 | -200 | -550 | 250 | 0 | 250 | 100 | 100 | 0
0

## Esercizio 3
DATI
[7 empty] | 1A2 | Q | 209 | kJ
[7 empty] | 1A2 | L | 83.6 | kJ
[7 empty] | 1B2 | Q | 150.48 | kJ
[7 empty] | 1-2 | L | -54.34 | kJ
[8 empty] | U1 | 41.8 | kJ
[8 empty] | UB | 91.96 | kJ
Nei calcoli si ricordi che, p oiché gli stati iniziale e finale 1 e 2 sono sempre gli stessi, c'è la stessa variazione di energia interna nelle tre
trasformazioni in esame
a)
Applico il Primo Principio della Termodinamica al sistema chiuso che si evolve da 1 a 2. Il sistema è stazionario
quindi la variazione di energia coincide con la variazione di energia interna,
essendo nulle le variazioni sia di energia cinetica che di energia potenziale.
DU =Q-L
[5 empty] | kJ | kJ | kJ
Trasformazione 1-A-2 |  |  | DU =Q-L |  | Q | L | DU
[5 empty] | 209 | 83.6 | 125.4
Trasformazione 1-B-2 |  |  | L= Q+DU |  | Q | DU | L
[5 empty] | 150.48 | 125.4 | 25.08
b)
Trasformazione 2-1 |  |  |  |  | L | DU | Q
|  |  | DU =Q-L |  | -54.34 | -125.4 | -179.74
c)
DU2,1= U1-U2 |  | da cui
U2 =U1+DU1,2 |  |  |  | -125.4
Se U1 = | 41.8 | kJ
U2 = | -83.6 | kJ | -125.4
d)
Essendo | UB = | 91.96 | kJ
si ricava che
DU1,B= UB-U1 |  | 50.16 | kJ
Il lavoro nella trasformazione 1-B coincide con quello della trasformazione 1B2 essendo LB,2 nullo (trasformazione B2 isocora)
L1,B = L1,B,2 | 25.08 | kJ
Quindi
Q1,B = | DU1,B+L1,B | 75.24 | kJ
Nella trasformazione B2 L = 0
| QB,2 = DUB,2 = | U2-UB | -175.56 | kJ

## Esercizio 4
Dati
[6 empty] | V | 800 | l | 0.8 | m3
[6 empty] | D | 38 | cm | 0.38 | m
[6 empty] | H | 42 | cm | 0.42
[5 empty] | metallo | c | 500 | J/kgK
[5 empty] | metallo | r | 4500 | kg/m3
[5 empty] | acqua | r | 1000 | kg/m3
[5 empty] | acqua | c | 4.2 | kJ/kgK
[6 empty] | Ta | 30 | °C
[6 empty] | Tm | 93 | °C
Svolgimento | [5 empty] | Calcolare
Tf
Calcolo il volume del cilindro di metallo
Vm = pD2*H/4 | 0.047633 | m3
La massa del cilindro è
mm =r*V | 214.3477 | kg
Calcolo la massa dell'acqua
ma =ra*Va | 800 | kg
Per il Primo Principio della Termodinamica applicato al sistema metallo più acqua
DU =Q-L
ma | L=0 | perché il sistema non scambia lavoro di variazione di volume
| Q=0 | perché il sistema non scambia con l'esterno
quindi
DU = 0
Sfruttando la proprietà additiva dell'energia interna si ha:
DU = DUa+DUm = 0
Esplicitando si ha:
ma*ca*(Tf-Ta)+mm*cm*(Tf-Tm) = 0
Da cui ricavo la temperatura finale a cui si porta il sistema
Tf=(ma*ca*Ta+mm*cm*Tm)/ |  | (ma*ca+mm*cm) | 31.9474 | °C

## Esercizio 5
DATI
[5 empty] | D | 1.5 | m
[5 empty] | H | 0.6 | m
[5 empty] | T | 25 | °C
[5 empty] | q =Q/m | 300 | kJ/kg
[5 empty] | P | 120 | kW
[5 empty] | r | 1000 | kg/m3
[5 empty] | c | 4.18 | kJ/kgK
Calcolare
C
Tf
Svolgimento |  |  |  |  | Dt
Calcolo il volume del recipiente
V = pD2*H/4 | 1.0603 | m3
Calcolo la massa dell'acqua
m =r*V | 1060.2875 | kg
La capacità termica dell'acqua è:
C = c*m | 4432.0018 | kJ/K
L'energia termica complessivamente scambiata è Q = m q, quindi:
Q=q*m | 318086.2562 | kJ
Per il Primo Principio della Termodinamica, essendo L= 0, Q è uguale alla variazione di energia interna del sistema:
DU = Q = | 318086.2562
Q = CDT = mcDT = mc(Tf-Ti)
Ricavo Tf:
Tf = Ti+Q/(m*c) =Ti+Q/C = |  | 96.7703 | °C
Il tempo richiesto è:
Dt = Q/P | 2650.7188 | sec | 0.73631 | h

## Esercizio 6
Dati
[5 empty] | p | 50 | atm | 5066250 | Pa
[5 empty] | Vi | 0.1 | m3
[5 empty] | Vf | 0.4 | m3
[5 empty] | Ti | 25 | °C
[5 empty] | R | 288 | J/kgK
[5 empty] | cp | 7/2*R | 1008 | J/kgK
Determinare
L
Q
Per una trasformazione isobara il lavoro di variazione di volume è:
L = p(Vf-Vi) |  | 1519875 | J
Il calore scambiato è
Q = mcp(Tf-Ti)
Dall'equazione di stato dei gas perfetti applicata allo stato iniziale della trasformazione isobara ricavo la massa d'aria:
pVi = m Rti
m= pVi/RTi= | 5.9031 | kg
Per ricavare la Tf applico l'equazione di stato nelle condizioni finali della trasformazione
p*Vf = m*R*Tf
Tf= p*Vi/m*R | 1192 | K | 919 | °C
Allora
Q = mcp(Tf-Ti) | 5319562.5 | J | 5319.5625 | kJ |  |  |  | 1008
DH = Q | 5319562.5 | J | poiché la trasformazione è isobara