## Esercizio 1
Esercizio n.1
Parete in calcestruzzo
DATI
r | 1800 | kg/m3
c | 880 | J/kgK
L | 5 | m
H | 3.5 | m | Il volume della parete è
s | 0.2 | m | V | 3.5 | m3
Ti | 20 | °C
Q | 80 | MJ | (cessione di calore) |  | 80000000
CALCOLARE
a) Tf
b) Tf | se sb = 2sa | 0.4 | m
c) Tf | se r= | 2500 | kg/m3
Caso a)
La parete si configura come un sistema a pareti o contorno rigido e fisso
Allora il Primo Principio della Termodinamica assume la seguente espressione, essendo il lavoro scambiato dal sistema L = 0:
DU = Q
Sapendo che : | DU = CDT = mcDT | allora sarà | mcDT = Q
Q = mc (Tf-Ti) |  | da cui | Tf = | Ti+Q /(mc) = | Ti+Q/(rVc) = | 20+(-80*106)/(1800*3,5*880) = | 5.57 | °C
Caso b) | [5 empty] | (Tf-Ti) | -14.43 | °C
sb = 2sa | 0.4 | m
quindi
V = LHsb =2Va | 7 | m3
Si esegue lo stesso procedimento applicando il Primo Principio della Termodinamica
Q = mc (Tf-Ti) |  | da cui | Tf = | Ti+Q /(mc) = | Ti+Q/(rVc) = | 20+(-80*106)/(1800*7*880) = | 12.785 | °C
[6 empty] | (Tf-Ti) | -7.215 | °C
Caso c)
Si esegue lo stesso procedimento applicando il Primo Principio della Termodinamica
Q = mc (Tf-Ti) |  | da cui | Tf = | Ti+Q /(mc) = | Ti+Q/(rVc) = | 20+(-80*10-6)/(2500*3,5*880) = | 9.6104 | °C
[6 empty] | (Tf-Ti) | -10.3896
Sia il volume che la densità termica influiscono sulla capacità della parete di scambiare calore, quindi sia di raffreddarsi che di riscaldarsi.
Ossia la massa influisce sulla capacità termica del materiale (calcestruzzo)

## Esercizio 2
Esercizio n.2
Pilastro in acciaio
DATI
r | 7820 | kg/m3
c | 460 | J/kgK
B | 20 | cm | 0.2 | m
L | 20 | cm | 0.2 | m
H | 3 | m
Ti | -5 | °C
Somministrando calore Q il pilastro si porta alla temperatura uniforme Tf |  |  | 25 | °C
Il volume del pilastro è
V= | 0.12 | m3
CALCOLARE
a) Q affinchè Tf = 25°C
b) Q se il pilastro è realizzato in calcestruzzo |  | r | 2500 | kg/m3
|  | c | 880 | J/kgK
Caso a)
sistema a pareti rigide e fisse
Allora il Primo Principio della Termodinamica assume la seguente espressione, essendo il lavoro scambiato dal sistema L = 0:
DU = Q
Sapendo che : | DU = CDT = mcDT | allora sarà | mcDT = Q
| (Tf-Ti) | 30 | 12949920
Q = mc (Tf-Ti)= | rVc (Tf-Ti) = | 7820*0,12*460*[25-(-5)]= | 12949920 | J
|  |  | 12.9499 | MJ
|  |  | 13 | MJ
Caso b)
r | 2500 | kg/m3
c | 880 | J/kgK
Si esegue lo stesso procedimento applicando il Primo Principio della Termodinamica
Q = mc (Tf-Ti)
| (Tf-Ti) | 30
rVc (Tf-Ti) = | rVc (Tf-Ti) = | 2500*0,12*880*[25-(-5)]= | 7920000 | J
|  |  | 7.92 | MJ
|  |  | 8 | MJ

## Esercizio 3
Esercizio n.3
Scaldabagno
DATI
V | 60 | l | 0.06 | m3
r | 1000 | kg/m3
c | 4.18 | kJ/kgK
Ti | 13 | °C
Somministrando calore Q l'acqua si porta alla temperatura Tf |  |  | 50 | °C
CALCOLARE
Q affinchè Tf = 50°C
sistema a pareti rigide e fisse
Allora il Primo Principio della Termodinamica assume la seguente espressione, essendo il lavoro scambiato dal sistema L = 0:
DU = Q
Sapendo che : | DU = CDT = mcDT | allora sarà | mcDT = Q
| (Tf-Ti) | -13
Q = mc (Tf-Ti)= | rVc (Tf-Ti) = | 1000*0,06*4,18*(50-13)= | 9279.6 | kJ
|  |  | 9.2796 | MJ

## Esercizio 4
Esercizio n.4
|  | Aria secca | patm | R | 287.13 | J/kgK
DATI |  |  |  | c | 0.717 | kJ/kgK
r | 1800 | kg/m3
c | 880 | J/kgK
L | 6 | m
P | 4 | m | Il volume della parete è
H | 3 | m | V | 72 | m3
Ti | 7 | °C
P | 2 | kW
CALCOLARE
L'energia termica necessaria affinché la temperatura T dell'aria aumenti di 20°C
La stanza si configura come un sistema a pareti o contorno rigido e fisso
Allora il Primo Principio della Termodinamica assume la seguente espressione, essendo il lavoro scambiato dal sistema L = 0:
DU = Q
massa aria secca | m
Dall'equazione di stato dei gas perfetti
pV = m RT
m= pV/RT
Essendo
pressione | p | 101325 | Pa | m | 90.7429 | kg
temperatura | T | 280 | K
Sapendo che : | DU = CDT = mcDT | allora sarà | mcDT = Q |  | Q = mcDT | 1301.2527 | kJ

## Esercizio 5
Esercizio n.5
|  | Aria secca | patm
DATI
r | 1800 | kg/m3
c | 880 | J/kgK
L | 3 | m
P | 5 | m | Il volume della parete è
H | 3 | m | V | 45 | m3
Ti | 22 | °C
P | 2 | kW
CALCOLARE
a) Dopo quanto tempo si riduce la temperatura di 10°C |  |  |  | DT = (Tf-Ti) | 10 | °C
b) La potenza termica da erogare affinché T si mantenga costante
Caso a)
Per calcolare il tempo necessario alla riduzione di temperatura pari a 10°C occorre riferirsi al concetto di potenza
P = Q/t
da cui
t = Q/P
Note Q e P determiniamo t
P è un dato del problema
Q
La stanza si configura come un sistema a pareti o contorno rigido e fisso
Allora il Primo Principio della Termodinamica assume la seguente espressione, essendo il lavoro scambiato dal sistema L = 0:
DU = Q
Sapendo che : | DU = CDT = mcDT | allora sarà | mcDT = Q |  | Q = mcDT | 712800000 | J
[6 empty] | 712800 | kJ
[5 empty] | t = Q/P | 356400 | secondi
[6 empty] | 99 | ore
Caso b)
b) La potenza termica da erogare affinché T si mantenga costante cioè affinchè:
DT = (Tf-Ti) = | 0
sarà P = 2kW | ossia sarà uguale alla potenza che l'ambiente disperde verso l'esterno in modo da garantire che la temperatura rimanga uguale a Ti = 22°C

## Esercizio 6
Esercizio n.7
DATI
Q1,2 | 180 | kJ
DU1,2 | 100 | kJ | incremento
L2,1 | -95 | kJ | dall'ambiente al sistema
CALCOLARE
L1,2
Q2,1
Il sistema subisce due trasformazioni 1-2 e 2-1, ma lo stato di equilibrio iniziale coincide con quello finale, cioè parte dallo stato 1 per tornare in 1
Pertanto complessivamente non c'è variazione di energia interna
DU = 0
ma
DU = | DU1,2+DU2,2 = 0
L1,2
Applico il primo principio della termodinamica alla trasformazione 1-2
DU1,2 = Q1,2 - L1,2
da cui
L1,2= Q1,2- DU1,2= | 180-100 | 80 | kJ | Il sistema si espande
Q2,1
Q2,1= DU2,1 + L2,1
Ricordando che | DU = | DU1,2+DU2,2 = 0
quindi | DU2,1 = | - DU1,2 | -100 | kJ
Q2,1= DU2,1 + L2,1 = | -195 | kJ | Il sistema si raffredda
Verifica
Trattandosi di trasformazione ciclica
Q = L
Q1,2 + Q2,1 = | L1,2 + L2,1
-15 | -15

## Esercizio 7
Esercizio n.8
DATI
DU | 60 | kJ
L | -100 | kJ | dall'ambiente al sistema
L' | 250 | kJ | dal sistema all'ambiente
CALCOLARE
a) Q
b) Q'
Caso a)
Applico il primo principio della termodinamica alla trasformazione 1-2
DU = Q-L
da cui
Q =DU +L | -40 | kJ | Il sistema si raffredda
Caso b)
Applico il primo principio della termodinamica alla trasformazione 1-2
DU = Q'-L'
da cui
Q' =DU +L' | 310 | kJ | Il sistema si riscalda

## Esercizio 8
Esercizio n.12
DATI
m | 100 | grammi di ossigeno
v1 | 0.7 | m3/kg
D | 30 | cm | 0.3
patm | 101325 | Pa
Mp | 5 | kg
v2=1/3v1 | 0.23333 | m3/kg
CALCOLARE
L
La forza che agisce sul cilindro è la forza peso di massa Mp sul pistone:
F | Mp g | 49.05 | N
Calcolo l'area della superficie del pistone su cui agisce F
Area | pD2/4 | 0.070686 | m2
Alla forza F corrisonde la pressione p1 pari a:
p1= F/Ap | Mp g/pD2/4 | 693.9156 | Pa
Sul sistema la pressione totale sarà la somma della pressione atmosferica e della pressione indotta da Mp
pt | patm+p1 | 102018.9156 | Pa
Il volume si riduce della quantità:
DV=m(v2-v1) |  | -0.046667 | m3
0.46667
Il lavoro compiuto sul sistema è:
L=pDV=p m(v2-v1) |  | -4760.8827 | J

## Esercizio 9
Esercizio n.13
DATI
m | 1.5 | kg di ossigeno
Q | 8500 | J
CALCOLARE |  |  |  | v1 | 0.7 | m3/kg
DU |  |  |  | D | 30 | cm
Du |  |  |  | patm | 101325 | Pa
|  |  |  | Mp | 5 | kg
|  |  |  | v2=1/3v1 | 0.23333 | m3/kg
L =0
Applico il primo principio della termodinamica
DU = Q
DU = | 8500 | J | 8.5 | kJ
Du = DU/m | 5666.6667 | J/kg | 5.7 | kJ

## Esercizio 10
Esercizio n.15
DATI
D | 30 | cm | 0.3
F | 70 | N
L | 5 | J
CALCOLARE
DV
Calcolo lo spostamento del pistone (variazione di altezza del gas contenuto nel cilindro), come rapporto tra lavoro e forza
Dh | L/F | 0.071429 | m
Calcolo l'area della supeficie del pistone su cui agisce la forza F
A | pD2/4 | 0.070686 | m2
Calcolo la variazione di volume come prodotto dell'area della superficie del pistone e dello spostamento
DV | Dh A | 0.005049 | m3