## Calcolo_HT
CALCOLO DEL COEFFICIENTE GLOBALE DI SCAMBIO TERMICO PER CONDUZIONE
Ht [W/K]
fabbisogno di energia termica per conduzione
Qh = 24 x GG x Ht [Wh]
descrizione superficie disperdente | descrizione materiale | Area superficie [m2] | Trasmittanza termica – K [W/m2 °K] | coeff. Btr,i | Hti [W/K]
superfici verso l'esterno
parete n. 1 – esposizione XY | muratura mattoni | 30 | 1.2 | 1 | 36
parete n. i – esposizione ZX | muratura mattoni | 10 | 1.2 | 1 | 12
parete n. N – esposizione YY | muratura laterizio | 5 | 0.9 | 1 | 4.5
Subtotale | Area | 45 |  | Ht | 52.5
superfici verso ambienti non riscaldati
Parete x, confinante con amb. Non riscaldato | parete in cls | 10 | 5 | 0.4 | 20
Subtotale | Area | 10 |  | Ht | 20
superfici cassonetti
Parete – area cassonetto – serramento 1 | parete in cls | 0.5 | 0.8 | 1 | 0.4
Subtotale | Area | 0.5 |  | Ht | 0.4
superfici serramenti e porte
serramento n. i | vetro camera e telaio alu | 2 | 6 | 1 | 12
Subtotale | Area | 2 |  | Ht | 12
TOTALE EDIFICIO | Area | 57.5 |  | Ht | 84.9
N.B. Vanno inserite le altre superfici disperdenti dell'edificio.